## Feuille1
Vout	300	V		R2	1,8	kΩ
Vin	12	V		R4	430,2	kΩ
Iout	25	mA

ton/toff	26,273
ton + toff	12195	ns
toff	447	ns
ton	11748	ns
C3	470	pF
Ipk	1364	mA	← 1,5A max !!!
R1	0,220	Ω
L1 (min)	95	µH
C6 (min)	2,6	µF

f	82	kHz
Vsat	1	V
Vf	1	V
Vripple	1	V